## Data
BN | LSL | USL | I | X Bar | MR | MR Bar | I Sigma | Zone C Upper | Zone B Upper | Zone A Upper | Zone C Lower | Zone B Lower | Zone A Lower | MR UCL | MR IC | MR OC | >XBar | I > 1S | I > 2S | I > 3S | I < 1S | I < 2S | I < 3S | Greater than Last | 9 IAR same side | 6 IAR Inc/Decrease | 14 IAR Alternating | 2/3 > 2S | 4/5 > 1S | 15 IAR < 1S | 8 IAR > 1S | In Control | IAR >3S | Labels
21001 | 97 | 103 | 100.1 | 100.2012 |  | 0.91098 | 0.8076 | 101.0088 | 101.8164 | 102.624 | 99.3936 | 98.586 | 97.7784 | 2.9762 | #N/A | #N/A | 0 | 0 | 0 | 0 | 0 | 0 | 0 | 0 | #N/A | #N/A | #N/A | #N/A | #N/A | #N/A | #N/A | 100.1 | #N/A
21002 | 97 | 103 | 101.3 | 100.2012 | 1.2 | 0.91098 | 0.8076 | 101.0088 | 101.8164 | 102.624 | 99.3936 | 98.586 | 97.7784 | 2.9762 | 1.2 | #N/A | 1 | 1 | 0 | 0 | 0 | 0 | 0 | 1 | #N/A | #N/A | #N/A | #N/A | #N/A | #N/A | #N/A | 101.3 | #N/A
21003 | 97 | 103 | 97.6 | 100.2012 | 3.7 | 0.91098 | 0.8076 | 101.0088 | 101.8164 | 102.624 | 99.3936 | 98.586 | 97.7784 | 2.9762 | #N/A | 3.7 | 0 | 0 | 0 | 0 | 1 | 1 | 1 | 0 | #N/A | #N/A | #N/A | #N/A | #N/A | #N/A | #N/A | #N/A | 97.6 | 1,
21004 | 97 | 103 | 100.4 | 100.2012 | 2.8 | 0.91098 | 0.8076 | 101.0088 | 101.8164 | 102.624 | 99.3936 | 98.586 | 97.7784 | 2.9762 | 2.8 | #N/A | 1 | 0 | 0 | 0 | 0 | 0 | 0 | 1 | #N/A | #N/A | #N/A | #N/A | #N/A | #N/A | #N/A | 100.4 | #N/A
21005 | 97 | 103 | 99.9 | 100.2012 | 0.5 | 0.91098 | 0.8076 | 101.0088 | 101.8164 | 102.624 | 99.3936 | 98.586 | 97.7784 | 2.9762 | 0.5 | #N/A | 0 | 0 | 0 | 0 | 0 | 0 | 0 | 0 | #N/A | #N/A | #N/A | #N/A | #N/A | #N/A | #N/A | 99.9 | #N/A
21006 | 97 | 103 | 100.8 | 100.2012 | 0.9 | 0.91098 | 0.8076 | 101.0088 | 101.8164 | 102.624 | 99.3936 | 98.586 | 97.7784 | 2.9762 | 0.9 | #N/A | 1 | 0 | 0 | 0 | 0 | 0 | 0 | 1 | #N/A | #N/A | #N/A | #N/A | #N/A | #N/A | #N/A | 100.8 | #N/A
21007 | 97 | 103 | 99.7 | 100.2012 | 1.1 | 0.91098 | 0.8076 | 101.0088 | 101.8164 | 102.624 | 99.3936 | 98.586 | 97.7784 | 2.9762 | 1.1 | #N/A | 0 | 0 | 0 | 0 | 0 | 0 | 0 | 0 | #N/A | #N/A | #N/A | #N/A | #N/A | #N/A | #N/A | 99.7 | #N/A
21008 | 97 | 103 | 101 | 100.2012 | 1.3 | 0.91098 | 0.8076 | 101.0088 | 101.8164 | 102.624 | 99.3936 | 98.586 | 97.7784 | 2.9762 | 1.3 | #N/A | 1 | 0 | 0 | 0 | 0 | 0 | 0 | 1 | #N/A | #N/A | #N/A | #N/A | #N/A | #N/A | #N/A | 101 | #N/A
21009 | 97 | 103 | 100.2 | 100.2012 | 0.8 | 0.91098 | 0.8076 | 101.0088 | 101.8164 | 102.624 | 99.3936 | 98.586 | 97.7784 | 2.9762 | 0.8 | #N/A | 0 | 0 | 0 | 0 | 0 | 0 | 0 | 0 | #N/A | #N/A | #N/A | #N/A | #N/A | #N/A | #N/A | 100.2 | #N/A
21010 | 97 | 103 | 100.5 | 100.2012 | 0.3 | 0.91098 | 0.8076 | 101.0088 | 101.8164 | 102.624 | 99.3936 | 98.586 | 97.7784 | 2.9762 | 0.3 | #N/A | 1 | 0 | 0 | 0 | 0 | 0 | 0 | 1 | #N/A | #N/A | #N/A | #N/A | #N/A | #N/A | #N/A | 100.5 | #N/A
21011 | 97 | 103 | 99.5 | 100.2012 | 1 | 0.91098 | 0.8076 | 101.0088 | 101.8164 | 102.624 | 99.3936 | 98.586 | 97.7784 | 2.9762 | 1 | #N/A | 0 | 0 | 0 | 0 | 0 | 0 | 0 | 0 | #N/A | #N/A | #N/A | #N/A | #N/A | #N/A | #N/A | 99.5 | #N/A
21012 | 97 | 103 | 100.1 | 100.2012 | 0.6 | 0.91098 | 0.8076 | 101.0088 | 101.8164 | 102.624 | 99.3936 | 98.586 | 97.7784 | 2.9762 | 0.6 | #N/A | 0 | 0 | 0 | 0 | 0 | 0 | 0 | 1 | #N/A | #N/A | #N/A | #N/A | #N/A | #N/A | #N/A | 100.1 | #N/A
21013 | 97 | 103 | 100.1 | 100.2012 | 0 | 0.91098 | 0.8076 | 101.0088 | 101.8164 | 102.624 | 99.3936 | 98.586 | 97.7784 | 2.9762 | 0 | #N/A | 0 | 0 | 0 | 0 | 0 | 0 | 0 | 0 | #N/A | #N/A | #N/A | #N/A | #N/A | #N/A | #N/A | 100.1 | #N/A
21014 | 97 | 103 | 101.9 | 100.2012 | 1.8 | 0.91098 | 0.8076 | 101.0088 | 101.8164 | 102.624 | 99.3936 | 98.586 | 97.7784 | 2.9762 | 1.8 | #N/A | 1 | 1 | 1 | 0 | 0 | 0 | 0 | 1 | #N/A | #N/A | #N/A | #N/A | #N/A | #N/A | #N/A | 101.9 | #N/A
21015 | 97 | 103 | 101.6 | 100.2012 | 0.3 | 0.91098 | 0.8076 | 101.0088 | 101.8164 | 102.624 | 99.3936 | 98.586 | 97.7784 | 2.9762 | 0.3 | #N/A | 1 | 1 | 0 | 0 | 0 | 0 | 0 | 0 | #N/A | #N/A | 101.6 | #N/A | #N/A | #N/A | #N/A | #N/A | #N/A | 4,
21016 | 97 | 103 | 101 | 100.2012 | 0.6 | 0.91098 | 0.8076 | 101.0088 | 101.8164 | 102.624 | 99.3936 | 98.586 | 97.7784 | 2.9762 | 0.6 | #N/A | 1 | 0 | 0 | 0 | 0 | 0 | 0 | 0 | #N/A | #N/A | #N/A | #N/A | #N/A | #N/A | #N/A | 101 | #N/A
21017 | 97 | 103 | 100.4 | 100.2012 | 0.6 | 0.91098 | 0.8076 | 101.0088 | 101.8164 | 102.624 | 99.3936 | 98.586 | 97.7784 | 2.9762 | 0.6 | #N/A | 1 | 0 | 0 | 0 | 0 | 0 | 0 | 0 | #N/A | #N/A | #N/A | #N/A | #N/A | #N/A | #N/A | 100.4 | #N/A
21018 | 97 | 103 | 99.9 | 100.2012 | 0.5 | 0.91098 | 0.8076 | 101.0088 | 101.8164 | 102.624 | 99.3936 | 98.586 | 97.7784 | 2.9762 | 0.5 | #N/A | 0 | 0 | 0 | 0 | 0 | 0 | 0 | 0 | #N/A | #N/A | #N/A | #N/A | #N/A | #N/A | #N/A | 99.9 | #N/A
21019 | 97 | 103 | 101.6 | 100.2012 | 1.7 | 0.91098 | 0.8076 | 101.0088 | 101.8164 | 102.624 | 99.3936 | 98.586 | 97.7784 | 2.9762 | 1.7 | #N/A | 1 | 1 | 0 | 0 | 0 | 0 | 0 | 1 | #N/A | #N/A | #N/A | #N/A | #N/A | #N/A | #N/A | 101.6 | #N/A
21020 | 97 | 103 | 100.7 | 100.2012 | 0.9 | 0.91098 | 0.8076 | 101.0088 | 101.8164 | 102.624 | 99.3936 | 98.586 | 97.7784 | 2.9762 | 0.9 | #N/A | 1 | 0 | 0 | 0 | 0 | 0 | 0 | 0 | #N/A | #N/A | #N/A | #N/A | #N/A | #N/A | #N/A | 100.7 | #N/A
21021 | 97 | 103 | 99.8 | 100.2012 | 0.9 | 0.91098 | 0.8076 | 101.0088 | 101.8164 | 102.624 | 99.3936 | 98.586 | 97.7784 | 2.9762 | 0.9 | #N/A | 0 | 0 | 0 | 0 | 0 | 0 | 0 | 0 | #N/A | #N/A | #N/A | #N/A | #N/A | #N/A | #N/A | 99.8 | #N/A
21022 | 97 | 103 | 100.7 | 100.2012 | 0.9 | 0.91098 | 0.8076 | 101.0088 | 101.8164 | 102.624 | 99.3936 | 98.586 | 97.7784 | 2.9762 | 0.9 | #N/A | 1 | 0 | 0 | 0 | 0 | 0 | 0 | 1 | #N/A | #N/A | #N/A | #N/A | #N/A | #N/A | #N/A | 100.7 | #N/A
21023 | 97 | 103 | 100 | 100.2012 | 0.7 | 0.91098 | 0.8076 | 101.0088 | 101.8164 | 102.624 | 99.3936 | 98.586 | 97.7784 | 2.9762 | 0.7 | #N/A | 0 | 0 | 0 | 0 | 0 | 0 | 0 | 0 | #N/A | #N/A | #N/A | #N/A | #N/A | #N/A | #N/A | 100 | #N/A
21024 | 97 | 103 | 100 | 100.2012 | 0 | 0.91098 | 0.8076 | 101.0088 | 101.8164 | 102.624 | 99.3936 | 98.586 | 97.7784 | 2.9762 | 0 | #N/A | 0 | 0 | 0 | 0 | 0 | 0 | 0 | 0 | #N/A | #N/A | #N/A | #N/A | #N/A | #N/A | #N/A | 100 | #N/A
21025 | 97 | 103 | 100.6 | 100.2012 | 0.6 | 0.91098 | 0.8076 | 101.0088 | 101.8164 | 102.624 | 99.3936 | 98.586 | 97.7784 | 2.9762 | 0.6 | #N/A | 1 | 0 | 0 | 0 | 0 | 0 | 0 | 1 | #N/A | #N/A | #N/A | #N/A | #N/A | #N/A | #N/A | 100.6 | #N/A
21026 | 97 | 103 | 100.6 | 100.2012 | 0 | 0.91098 | 0.8076 | 101.0088 | 101.8164 | 102.624 | 99.3936 | 98.586 | 97.7784 | 2.9762 | 0 | #N/A | 1 | 0 | 0 | 0 | 0 | 0 | 0 | 0 | #N/A | #N/A | #N/A | #N/A | #N/A | #N/A | #N/A | 100.6 | #N/A
21027 | 97 | 103 | 101 | 100.2012 | 0.4 | 0.91098 | 0.8076 | 101.0088 | 101.8164 | 102.624 | 99.3936 | 98.586 | 97.7784 | 2.9762 | 0.4 | #N/A | 1 | 0 | 0 | 0 | 0 | 0 | 0 | 1 | #N/A | #N/A | #N/A | #N/A | #N/A | #N/A | #N/A | 101 | #N/A
21028 | 97 | 103 | 101 | 100.2012 | 0 | 0.91098 | 0.8076 | 101.0088 | 101.8164 | 102.624 | 99.3936 | 98.586 | 97.7784 | 2.9762 | 0 | #N/A | 1 | 0 | 0 | 0 | 0 | 0 | 0 | 0 | #N/A | #N/A | #N/A | #N/A | #N/A | #N/A | #N/A | 101 | #N/A
21029 | 97 | 103 | 101.3 | 100.2012 | 0.3 | 0.91098 | 0.8076 | 101.0088 | 101.8164 | 102.624 | 99.3936 | 98.586 | 97.7784 | 2.9762 | 0.3 | #N/A | 1 | 1 | 0 | 0 | 0 | 0 | 0 | 1 | #N/A | #N/A | #N/A | #N/A | #N/A | #N/A | #N/A | 101.3 | #N/A
21030 | 97 | 103 | 101.1 | 100.2012 | 0.2 | 0.91098 | 0.8076 | 101.0088 | 101.8164 | 102.624 | 99.3936 | 98.586 | 97.7784 | 2.9762 | 0.2 | #N/A | 1 | 1 | 0 | 0 | 0 | 0 | 0 | 0 | #N/A | #N/A | #N/A | #N/A | #N/A | #N/A | #N/A | 101.1 | #N/A
21031 | 97 | 103 | 97.9 | 100.2012 | 3.2 | 0.91098 | 0.8076 | 101.0088 | 101.8164 | 102.624 | 99.3936 | 98.586 | 97.7784 | 2.9762 | #N/A | 3.2 | 0 | 0 | 0 | 0 | 1 | 1 | 0 | 0 | #N/A | #N/A | #N/A | #N/A | #N/A | #N/A | #N/A | 97.9 | #N/A
21032 | 97 | 103 | 98.7 | 100.2012 | 0.8 | 0.91098 | 0.8076 | 101.0088 | 101.8164 | 102.624 | 99.3936 | 98.586 | 97.7784 | 2.9762 | 0.8 | #N/A | 0 | 0 | 0 | 0 | 1 | 0 | 0 | 1 | #N/A | #N/A | #N/A | #N/A | #N/A | #N/A | #N/A | 98.7 | #N/A
21033 | 97 | 103 | 97.9 | 100.2012 | 0.8 | 0.91098 | 0.8076 | 101.0088 | 101.8164 | 102.624 | 99.3936 | 98.586 | 97.7784 | 2.9762 | 0.8 | #N/A | 0 | 0 | 0 | 0 | 1 | 1 | 0 | 0 | #N/A | #N/A | #N/A | 97.9 | #N/A | #N/A | #N/A | #N/A | #N/A | 5,
21034 | 97 | 103 | 100.7 | 100.2012 | 2.8 | 0.91098 | 0.8076 | 101.0088 | 101.8164 | 102.624 | 99.3936 | 98.586 | 97.7784 | 2.9762 | 2.8 | #N/A | 1 | 0 | 0 | 0 | 0 | 0 | 0 | 1 | #N/A | #N/A | #N/A | #N/A | #N/A | #N/A | #N/A | 100.7 | #N/A
21035 | 97 | 103 | 100.4 | 100.2012 | 0.3 | 0.91098 | 0.8076 | 101.0088 | 101.8164 | 102.624 | 99.3936 | 98.586 | 97.7784 | 2.9762 | 0.3 | #N/A | 1 | 0 | 0 | 0 | 0 | 0 | 0 | 0 | #N/A | #N/A | #N/A | #N/A | #N/A | #N/A | #N/A | 100.4 | #N/A
21036 | 97 | 103 | 99.1 | 100.2012 | 1.3 | 0.91098 | 0.8076 | 101.0088 | 101.8164 | 102.624 | 99.3936 | 98.586 | 97.7784 | 2.9762 | 1.3 | #N/A | 0 | 0 | 0 | 0 | 1 | 0 | 0 | 0 | #N/A | #N/A | #N/A | #N/A | #N/A | #N/A | #N/A | 99.1 | #N/A
21037 | 97 | 103 | 100.3 | 100.2012 | 1.2 | 0.91098 | 0.8076 | 101.0088 | 101.8164 | 102.624 | 99.3936 | 98.586 | 97.7784 | 2.9762 | 1.2 | #N/A | 1 | 0 | 0 | 0 | 0 | 0 | 0 | 1 | #N/A | #N/A | #N/A | #N/A | #N/A | #N/A | #N/A | 100.3 | #N/A
21038 | 97 | 103 | 100.7 | 100.2012 | 0.4 | 0.91098 | 0.8076 | 101.0088 | 101.8164 | 102.624 | 99.3936 | 98.586 | 97.7784 | 2.9762 | 0.4 | #N/A | 1 | 0 | 0 | 0 | 0 | 0 | 0 | 1 | #N/A | #N/A | #N/A | #N/A | #N/A | #N/A | #N/A | 100.7 | #N/A
21039 | 97 | 103 | 100.4 | 100.2012 | 0.3 | 0.91098 | 0.8076 | 101.0088 | 101.8164 | 102.624 | 99.3936 | 98.586 | 97.7784 | 2.9762 | 0.3 | #N/A | 1 | 0 | 0 | 0 | 0 | 0 | 0 | 0 | #N/A | #N/A | #N/A | #N/A | #N/A | #N/A | #N/A | 100.4 | #N/A
21040 | 97 | 103 | 99.7 | 100.2012 | 0.7 | 0.91098 | 0.8076 | 101.0088 | 101.8164 | 102.624 | 99.3936 | 98.586 | 97.7784 | 2.9762 | 0.7 | #N/A | 0 | 0 | 0 | 0 | 0 | 0 | 0 | 0 | #N/A | #N/A | #N/A | #N/A | #N/A | #N/A | #N/A | 99.7 | #N/A
21041 | 97 | 103 | 98.9 | 100.2012 | 0.8 | 0.91098 | 0.8076 | 101.0088 | 101.8164 | 102.624 | 99.3936 | 98.586 | 97.7784 | 2.9762 | 0.8 | #N/A | 0 | 0 | 0 | 0 | 1 | 0 | 0 | 0 | #N/A | #N/A | #N/A | #N/A | #N/A | #N/A | #N/A | 98.9 | #N/A
21042 | 97 | 103 | 99.7 | 100.2012 | 0.8 | 0.91098 | 0.8076 | 101.0088 | 101.8164 | 102.624 | 99.3936 | 98.586 | 97.7784 | 2.9762 | 0.8 | #N/A | 0 | 0 | 0 | 0 | 0 | 0 | 0 | 1 | #N/A | #N/A | #N/A | #N/A | #N/A | #N/A | #N/A | 99.7 | #N/A
21043 | 97 | 103 | 100.9 | 100.2012 | 1.2 | 0.91098 | 0.8076 | 101.0088 | 101.8164 | 102.624 | 99.3936 | 98.586 | 97.7784 | 2.9762 | 1.2 | #N/A | 1 | 0 | 0 | 0 | 0 | 0 | 0 | 1 | #N/A | #N/A | #N/A | #N/A | #N/A | #N/A | #N/A | 100.9 | #N/A
21044 | 97 | 103 | 100.4 | 100.2012 | 0.5 | 0.91098 | 0.8076 | 101.0088 | 101.8164 | 102.624 | 99.3936 | 98.586 | 97.7784 | 2.9762 | 0.5 | #N/A | 1 | 0 | 0 | 0 | 0 | 0 | 0 | 0 | #N/A | #N/A | #N/A | #N/A | #N/A | #N/A | #N/A | 100.4 | #N/A
21045 | 97 | 103 | 101.1 | 100.2012 | 0.7 | 0.91098 | 0.8076 | 101.0088 | 101.8164 | 102.624 | 99.3936 | 98.586 | 97.7784 | 2.9762 | 0.7 | #N/A | 1 | 1 | 0 | 0 | 0 | 0 | 0 | 1 | #N/A | #N/A | #N/A | #N/A | #N/A | #N/A | #N/A | 101.1 | #N/A
21046 | 97 | 103 | 100.6 | 100.2012 | 0.5 | 0.91098 | 0.8076 | 101.0088 | 101.8164 | 102.624 | 99.3936 | 98.586 | 97.7784 | 2.9762 | 0.5 | #N/A | 1 | 0 | 0 | 0 | 0 | 0 | 0 | 0 | #N/A | #N/A | #N/A | #N/A | #N/A | #N/A | #N/A | 100.6 | #N/A
21047 | 97 | 103 | 99 | 100.2012 | 1.6 | 0.91098 | 0.8076 | 101.0088 | 101.8164 | 102.624 | 99.3936 | 98.586 | 97.7784 | 2.9762 | 1.6 | #N/A | 0 | 0 | 0 | 0 | 1 | 0 | 0 | 0 | #N/A | #N/A | #N/A | #N/A | #N/A | #N/A | #N/A | 99 | #N/A
21048 | 97 | 103 | 101.7 | 100.2012 | 2.7 | 0.91098 | 0.8076 | 101.0088 | 101.8164 | 102.624 | 99.3936 | 98.586 | 97.7784 | 2.9762 | 2.7 | #N/A | 1 | 1 | 0 | 0 | 0 | 0 | 0 | 1 | #N/A | #N/A | #N/A | #N/A | #N/A | #N/A | #N/A | 101.7 | #N/A
21049 | 97 | 103 | 101.3 | 100.2012 | 0.4 | 0.91098 | 0.8076 | 101.0088 | 101.8164 | 102.624 | 99.3936 | 98.586 | 97.7784 | 2.9762 | 0.4 | #N/A | 1 | 1 | 0 | 0 | 0 | 0 | 0 | 0 | #N/A | #N/A | #N/A | #N/A | #N/A | #N/A | #N/A | 101.3 | #N/A
21050 | 97 | 103 | 99.4 | 100.2012 | 1.9 | 0.91098 | 0.8076 | 101.0088 | 101.8164 | 102.624 | 99.3936 | 98.586 | 97.7784 | 2.9762 | 1.9 | #N/A | 0 | 0 | 0 | 0 | 0 | 0 | 0 | 0 | #N/A | #N/A | #N/A | #N/A | #N/A | #N/A | #N/A | 99.4 | #N/A
21051 | 97 | 103 | 98.2 | 100.2012 | 1.2 | 0.91098 | 0.8076 | 101.0088 | 101.8164 | 102.624 | 99.3936 | 98.586 | 97.7784 | 2.9762 | 1.2 | #N/A | 0 | 0 | 0 | 0 | 1 | 1 | 0 | 0 | #N/A | #N/A | #N/A | #N/A | #N/A | #N/A | #N/A | 98.2 | #N/A
21052 | 97 | 103 | 100 | 100.2012 | 1.8 | 0.91098 | 0.8076 | 101.0088 | 101.8164 | 102.624 | 99.3936 | 98.586 | 97.7784 | 2.9762 | 1.8 | #N/A | 0 | 0 | 0 | 0 | 0 | 0 | 0 | 1 | #N/A | #N/A | #N/A | #N/A | #N/A | #N/A | #N/A | 100 | #N/A
21053 | 97 | 103 | 101.8 | 100.2012 | 1.8 | 0.91098 | 0.8076 | 101.0088 | 101.8164 | 102.624 | 99.3936 | 98.586 | 97.7784 | 2.9762 | 1.8 | #N/A | 1 | 1 | 0 | 0 | 0 | 0 | 0 | 1 | #N/A | #N/A | #N/A | #N/A | #N/A | #N/A | #N/A | 101.8 | #N/A
21054 | 97 | 103 | 99.4 | 100.2012 | 2.4 | 0.91098 | 0.8076 | 101.0088 | 101.8164 | 102.624 | 99.3936 | 98.586 | 97.7784 | 2.9762 | 2.4 | #N/A | 0 | 0 | 0 | 0 | 0 | 0 | 0 | 0 | #N/A | #N/A | #N/A | #N/A | #N/A | #N/A | #N/A | 99.4 | #N/A
21055 | 97 | 103 | 98.8 | 100.2012 | 0.6 | 0.91098 | 0.8076 | 101.0088 | 101.8164 | 102.624 | 99.3936 | 98.586 | 97.7784 | 2.9762 | 0.6 | #N/A | 0 | 0 | 0 | 0 | 1 | 0 | 0 | 0 | #N/A | #N/A | #N/A | #N/A | #N/A | #N/A | #N/A | 98.8 | #N/A
21056 | 97 | 103 | 99.4 | 100.2012 | 0.6 | 0.91098 | 0.8076 | 101.0088 | 101.8164 | 102.624 | 99.3936 | 98.586 | 97.7784 | 2.9762 | 0.6 | #N/A | 0 | 0 | 0 | 0 | 0 | 0 | 0 | 1 | #N/A | #N/A | #N/A | #N/A | #N/A | #N/A | #N/A | 99.4 | #N/A
21057 | 97 | 103 | 98.9 | 100.2012 | 0.5 | 0.91098 | 0.8076 | 101.0088 | 101.8164 | 102.624 | 99.3936 | 98.586 | 97.7784 | 2.9762 | 0.5 | #N/A | 0 | 0 | 0 | 0 | 1 | 0 | 0 | 0 | #N/A | #N/A | #N/A | #N/A | #N/A | #N/A | #N/A | 98.9 | #N/A
21058 | 97 | 103 | 99.3 | 100.2012 | 0.4 | 0.91098 | 0.8076 | 101.0088 | 101.8164 | 102.624 | 99.3936 | 98.586 | 97.7784 | 2.9762 | 0.4 | #N/A | 0 | 0 | 0 | 0 | 1 | 0 | 0 | 1 | #N/A | #N/A | #N/A | #N/A | #N/A | #N/A | #N/A | 99.3 | #N/A
21059 | 97 | 103 | 98 | 100.2012 | 1.3 | 0.91098 | 0.8076 | 101.0088 | 101.8164 | 102.624 | 99.3936 | 98.586 | 97.7784 | 2.9762 | 1.3 | #N/A | 0 | 0 | 0 | 0 | 1 | 1 | 0 | 0 | #N/A | #N/A | #N/A | #N/A | 98 | #N/A | #N/A | #N/A | #N/A | 6,
21060 | 97 | 103 | 98.8 | 100.2012 | 0.8 | 0.91098 | 0.8076 | 101.0088 | 101.8164 | 102.624 | 99.3936 | 98.586 | 97.7784 | 2.9762 | 0.8 | #N/A | 0 | 0 | 0 | 0 | 1 | 0 | 0 | 1 | #N/A | #N/A | #N/A | #N/A | 98.8 | #N/A | #N/A | #N/A | #N/A | 6,
21061 | 97 | 103 | 98.9 | 100.2012 | 0.1 | 0.91098 | 0.8076 | 101.0088 | 101.8164 | 102.624 | 99.3936 | 98.586 | 97.7784 | 2.9762 | 0.1 | #N/A | 0 | 0 | 0 | 0 | 1 | 0 | 0 | 1 | #N/A | #N/A | #N/A | #N/A | 98.9 | #N/A | #N/A | #N/A | #N/A | 6,
21062 | 97 | 103 | 100.9 | 100.2012 | 2 | 0.91098 | 0.8076 | 101.0088 | 101.8164 | 102.624 | 99.3936 | 98.586 | 97.7784 | 2.9762 | 2 | #N/A | 1 | 0 | 0 | 0 | 0 | 0 | 0 | 1 | #N/A | #N/A | #N/A | #N/A | 100.9 | #N/A | #N/A | #N/A | #N/A | 6,
21063 | 97 | 103 | 100.6 | 100.2012 | 0.3 | 0.91098 | 0.8076 | 101.0088 | 101.8164 | 102.624 | 99.3936 | 98.586 | 97.7784 | 2.9762 | 0.3 | #N/A | 1 | 0 | 0 | 0 | 0 | 0 | 0 | 0 | #N/A | #N/A | #N/A | #N/A | #N/A | #N/A | #N/A | 100.6 | #N/A
21064 | 97 | 103 | 99.3 | 100.2012 | 1.3 | 0.91098 | 0.8076 | 101.0088 | 101.8164 | 102.624 | 99.3936 | 98.586 | 97.7784 | 2.9762 | 1.3 | #N/A | 0 | 0 | 0 | 0 | 1 | 0 | 0 | 0 | #N/A | #N/A | #N/A | #N/A | #N/A | #N/A | #N/A | 99.3 | #N/A
21065 | 97 | 103 | 99.4 | 100.2012 | 0.1 | 0.91098 | 0.8076 | 101.0088 | 101.8164 | 102.624 | 99.3936 | 98.586 | 97.7784 | 2.9762 | 0.1 | #N/A | 0 | 0 | 0 | 0 | 0 | 0 | 0 | 1 | #N/A | #N/A | #N/A | #N/A | #N/A | #N/A | #N/A | 99.4 | #N/A
21066 | 97 | 103 | 99.8 | 100.2012 | 0.4 | 0.91098 | 0.8076 | 101.0088 | 101.8164 | 102.624 | 99.3936 | 98.586 | 97.7784 | 2.9762 | 0.4 | #N/A | 0 | 0 | 0 | 0 | 0 | 0 | 0 | 1 | #N/A | #N/A | #N/A | #N/A | #N/A | #N/A | #N/A | 99.8 | #N/A
21067 | 97 | 103 | 99.1 | 100.2012 | 0.7 | 0.91098 | 0.8076 | 101.0088 | 101.8164 | 102.624 | 99.3936 | 98.586 | 97.7784 | 2.9762 | 0.7 | #N/A | 0 | 0 | 0 | 0 | 1 | 0 | 0 | 0 | #N/A | #N/A | #N/A | #N/A | #N/A | #N/A | #N/A | 99.1 | #N/A
21068 | 97 | 103 | 101.1 | 100.2012 | 2 | 0.91098 | 0.8076 | 101.0088 | 101.8164 | 102.624 | 99.3936 | 98.586 | 97.7784 | 2.9762 | 2 | #N/A | 1 | 1 | 0 | 0 | 0 | 0 | 0 | 1 | #N/A | #N/A | #N/A | #N/A | #N/A | #N/A | #N/A | 101.1 | #N/A
21069 | 97 | 103 | 100.8 | 100.2012 | 0.3 | 0.91098 | 0.8076 | 101.0088 | 101.8164 | 102.624 | 99.3936 | 98.586 | 97.7784 | 2.9762 | 0.3 | #N/A | 1 | 0 | 0 | 0 | 0 | 0 | 0 | 0 | #N/A | #N/A | #N/A | #N/A | #N/A | #N/A | #N/A | 100.8 | #N/A
21070 | 97 | 103 | 101 | 100.2012 | 0.2 | 0.91098 | 0.8076 | 101.0088 | 101.8164 | 102.624 | 99.3936 | 98.586 | 97.7784 | 2.9762 | 0.2 | #N/A | 1 | 0 | 0 | 0 | 0 | 0 | 0 | 1 | #N/A | #N/A | #N/A | #N/A | #N/A | #N/A | #N/A | 101 | #N/A
21071 | 97 | 103 | 101.1 | 100.2012 | 0.1 | 0.91098 | 0.8076 | 101.0088 | 101.8164 | 102.624 | 99.3936 | 98.586 | 97.7784 | 2.9762 | 0.1 | #N/A | 1 | 1 | 0 | 0 | 0 | 0 | 0 | 1 | #N/A | #N/A | #N/A | #N/A | #N/A | #N/A | #N/A | 101.1 | #N/A
21072 | 97 | 103 | 102 | 100.2012 | 0.9 | 0.91098 | 0.8076 | 101.0088 | 101.8164 | 102.624 | 99.3936 | 98.586 | 97.7784 | 2.9762 | 0.9 | #N/A | 1 | 1 | 1 | 0 | 0 | 0 | 0 | 1 | #N/A | #N/A | #N/A | #N/A | #N/A | #N/A | #N/A | 102 | #N/A
21073 | 97 | 103 | 100.7 | 100.2012 | 1.3 | 0.91098 | 0.8076 | 101.0088 | 101.8164 | 102.624 | 99.3936 | 98.586 | 97.7784 | 2.9762 | 1.3 | #N/A | 1 | 0 | 0 | 0 | 0 | 0 | 0 | 0 | #N/A | #N/A | #N/A | #N/A | #N/A | #N/A | #N/A | 100.7 | #N/A
21074 | 97 | 103 | 101.1 | 100.2012 | 0.4 | 0.91098 | 0.8076 | 101.0088 | 101.8164 | 102.624 | 99.3936 | 98.586 | 97.7784 | 2.9762 | 0.4 | #N/A | 1 | 1 | 0 | 0 | 0 | 0 | 0 | 1 | #N/A | #N/A | #N/A | #N/A | #N/A | #N/A | #N/A | 101.1 | #N/A
21075 | 97 | 103 | 100.3 | 100.2012 | 0.8 | 0.91098 | 0.8076 | 101.0088 | 101.8164 | 102.624 | 99.3936 | 98.586 | 97.7784 | 2.9762 | 0.8 | #N/A | 1 | 0 | 0 | 0 | 0 | 0 | 0 | 0 | #N/A | #N/A | #N/A | #N/A | #N/A | #N/A | #N/A | 100.3 | #N/A
21076 | 97 | 103 | 100.4 | 100.2012 | 0.1 | 0.91098 | 0.8076 | 101.0088 | 101.8164 | 102.624 | 99.3936 | 98.586 | 97.7784 | 2.9762 | 0.1 | #N/A | 1 | 0 | 0 | 0 | 0 | 0 | 0 | 1 | 100.4 | #N/A | #N/A | #N/A | #N/A | #N/A | #N/A | #N/A | #N/A | 2,
21077 | 97 | 103 | 100.5 | 100.2012 | 0.1 | 0.91098 | 0.8076 | 101.0088 | 101.8164 | 102.624 | 99.3936 | 98.586 | 97.7784 | 2.9762 | 0.1 | #N/A | 1 | 0 | 0 | 0 | 0 | 0 | 0 | 1 | 100.5 | #N/A | #N/A | #N/A | #N/A | #N/A | #N/A | #N/A | #N/A | 2,
21078 | 97 | 103 | 101.8 | 100.2012 | 1.3 | 0.91098 | 0.8076 | 101.0088 | 101.8164 | 102.624 | 99.3936 | 98.586 | 97.7784 | 2.9762 | 1.3 | #N/A | 1 | 1 | 0 | 0 | 0 | 0 | 0 | 1 | 101.8 | #N/A | #N/A | #N/A | #N/A | #N/A | #N/A | #N/A | #N/A | 2,
21079 | 97 | 103 | 101.7 | 100.2012 | 0.1 | 0.91098 | 0.8076 | 101.0088 | 101.8164 | 102.624 | 99.3936 | 98.586 | 97.7784 | 2.9762 | 0.1 | #N/A | 1 | 1 | 0 | 0 | 0 | 0 | 0 | 0 | 101.7 | #N/A | #N/A | #N/A | #N/A | #N/A | #N/A | #N/A | #N/A | 2,
21080 | 97 | 103 | 99.5 | 100.2012 | 2.2 | 0.91098 | 0.8076 | 101.0088 | 101.8164 | 102.624 | 99.3936 | 98.586 | 97.7784 | 2.9762 | 2.2 | #N/A | 0 | 0 | 0 | 0 | 0 | 0 | 0 | 0 | #N/A | #N/A | #N/A | #N/A | #N/A | #N/A | #N/A | 99.5 | #N/A
21081 | 97 | 103 | 100.3 | 100.2012 | 0.8 | 0.91098 | 0.8076 | 101.0088 | 101.8164 | 102.624 | 99.3936 | 98.586 | 97.7784 | 2.9762 | 0.8 | #N/A | 1 | 0 | 0 | 0 | 0 | 0 | 0 | 1 | #N/A | #N/A | #N/A | #N/A | #N/A | #N/A | #N/A | 100.3 | #N/A
21082 | 97 | 103 | 100.2 | 100.2012 | 0.1 | 0.91098 | 0.8076 | 101.0088 | 101.8164 | 102.624 | 99.3936 | 98.586 | 97.7784 | 2.9762 | 0.1 | #N/A | 0 | 0 | 0 | 0 | 0 | 0 | 0 | 0 | #N/A | #N/A | #N/A | #N/A | #N/A | #N/A | #N/A | 100.2 | #N/A
21083 | 97 | 103 | 100.4 | 100.2012 | 0.2 | 0.91098 | 0.8076 | 101.0088 | 101.8164 | 102.624 | 99.3936 | 98.586 | 97.7784 | 2.9762 | 0.2 | #N/A | 1 | 0 | 0 | 0 | 0 | 0 | 0 | 1 | #N/A | #N/A | #N/A | #N/A | #N/A | #N/A | #N/A | 100.4 | #N/A

## Graph
Pp | 1.2382
PpU | 1.1552
PpL | 1.3213
PpK | 1.1552